## kosztorys
Kosztorys ofertowy
"Remont drogi dojazdowej położnej na działce nr 360 w miejscowości Lipie"
Lp. | Nr SST | Opis | Jedn. miary | Ilość jedn. | Cena jedn. | Wartość
1 |  | Roboty pomiarowe CPV 45100000-8
1 | SST-D-01.01.01 | Roboty pomiarowe przy liniowych robotach ziemnych, trasa dróg w terenie równinnym, ze wskazaniem granicy pasa drogowego | km | 0.05 |  | 0
Razem roboty pomiarowe | [5 empty] | 0
2 |  | Roboty ziemne
2 | SST-D.02.01.01 | Roboty ziemne koparkami przedsiębiernymi z transportem urobku samochodami samowyładowczymi do 10·km, koparka 0,40·m3, grunt kategorii I 1. odmulenie rowu przydrożnego - 50 mb x 0,60m2=30m3 2. korytowanie pod konstrukcje poboczy - 50mb x 0,55 x 0,25 x 2 strony = 13,75 m3 | m3 | 43.75 |  | 0
Razem roboty ziemne | [5 empty] | 0
3 |  | Konstrukcja nawierzchni jezdni CPV 45233140-2
3 | SST D- 04.10.01c | Wykonaie podbudowy MC o grubości warstwy 20 cm z doziarnieniem kruszywem frkacji 0 - 31,5 . Grubość wartswy doziarnienia 10 cm. 5,2 x 50 mb | m2 | 260 |  | 0
4 | SST-D-05.03.05 | Nawierzchnie z betonu asfaltowego, warstwa asfaltowa wiążąca AC 16W, KR 3, grubości 7·cm wraz z oczyszczeniem i skropieniem warstwy spodniej asfaltem oraz regulacją wysokościową urządzeń infrastruktury technicznej 5,1m x 50 mb | m2 | 255 |  | 0
5 | SST-D-05.03.05 | Nawierzchnie z betonu asfaltowego, warstwa asfaltowa ścieralna AC 11S, KR 3, grubości 4·cm wraz z oczyszczeniem i skropieniem warstwy spodniej asfaltem 5,0m x 50 mb | m2 | 250 |  | 0
Razem konstrukcja nawierzchni | [5 empty] | 0
4 |  | Pobocze
6 | D.04.01.01 | Profilowanie i zagęszczenie podłoża pod warstwy konstrukcyjne pobocza - 0,5m x 50m x 2 strony | m2 | 50 |  | 0
7 | SST-D-04.04.02 | Warstwa podbudowy z kruszyw frakcji 0-63 mm o grubości po zagęszczeniu 20 cm | m2 | 50 |  | 0
8 | SST-D 04.04.02 | Nawierzchnie z destruktu asfaltowego- warstwa górna o gr. po zagęszczeniu 5 cm (destrukt zapewnia wykonawca) | m2 | 50 |  | 0
Razem pobocza | [5 empty] | 0
Wartość netto | [5 empty] | 0
VAT 23 % | [5 empty] | 0
Wartość brutto | [5 empty] | 0